## Troškovnik
Osnovna škola Vladimira Nazora Đakovo
Redni broj | Opis stavke | Jedinica mjere | Količina | Jedinična cijena (kn) | Ukupna cijena (kn)
OPĆI UVJETI UZ TROŠKOVNIK Cijenom treba obuhvatiti slijedeće: - sav rad i materijal potreban da se stavka izvede - sav transport ljudi - prije davanja ponude ponuditelji mogu pregledati prostor na koji se odnosi troškovnik i . sa projektantom razjasniti eventualne nejasnoće - prije izrade sve mjere kontrolirati u naravi
1. | Isporuka koso podizne sklopive platforme za prijevoz osoba s invaliditetom i smanjene pokretljivosti. Koso podizna platforma ima sljedeće tehničke karakteristike : Nosivost platforme minimalno 225 kg, brzina vožnje min. 0,15 m/s, pogon elektromotor s reduktorom ugrađen u kućiše, el. priključak 230 VAC (monofazni). Platforma se kreće pravocrtno bez promjene kuta kretanja, ima sigurnosne rubove za slučaj nailaska na prepreku, te automatizirano sklapanje i rasklapanje. U sklopljenom stanju platforma zauzima 400mm. Koso podizna platforma savladava jedan stubišni krak i ima dvije stanice . Visina dizanja 2250 mm. Duljina vodilice: za jedan stubišni krak cca 4800mm Dimenzije nastupne plohe podizne platforme su 900 x 1000 mm. Upravljačka kutija na platformi spojena putem kabla. Način ugradnje platforme; na nosive stupove koji su pričvršćeni na nosive stube. Platforma je izvedena za ugradnju u zatvorenom prostoru . Završna obrada, plastifikat u boji. Platforma je proizvod kao Lehner, tip Delta (Austrija) ili jednakovrijedan.
| Platforma Lehner Delta ili jednakovrijedan proizvod | kom | 1
jednakovrijedan proizvod : Zemlja porijekla:
2. | Izrada tehničke dokumentacije | komplet | 1
3. | Montažni radovi i transport | komplet | 1
4. | Dovodni kabel za napajanje platforme -ugrađeno u kanalice 25x25, postavljanje zaštitne sklopke i osigurača u postojećem ormaru, dužina kabla i kanalica prema izmjerama na licu mjesta | komplet | 1
5. | Čišćenje gradilišta, odvoz i zbrinjavanje otpada |  | 1
6. | Tehnički pregled koso podizne platforme od strane ovlaštene ustanove, predaja certifikata i uputa za korištenje i održavanje te obuka korisnika | komplet | 1
| UKUPNO (bez PDV-a) : |  |  |  | 0
| PDV (25%) : |  |  |  | 0
| SVEUKUPNO (sa PDV-om) : |  |  |  | 0